## Conductivity_Estimates_TMP
Sample._ID | Vial_. | Date | Time | Conductivity | units | Notes | Diluted | General.notes..calibrated.before.running.samples.to.99.3.uS.cm.standard..after.calibrating.standard.read.as.99.98..Rinsed.2x.with.DI.water.before.1x.sample.rinse.and.then.measuring.1x.with.sample..sample.volume.limited. | Dilution_Estimate | units_uS
TMP_C_C6 |  | 20230628 |  | 69.97 | uS |  | no |  | 69.97 | 69.97
TMP_FW_D5 |  | 20230608 |  | 56.74 | uS |  | no |  | 56.74 | 56.74
TMP_EST_D1C |  |  | 1100 | 12.43 | mS |  | no |  | 12.43 | 12430
TMP_C_POOLED_T2_ | 32 |  |  | 18.96 | uS | 3x DI rinse then shaken out as much as possible (not enough volume for sample rinse), Not much volume. Sample went just above sensor but not enough to fill entire cell | no |  | 18.96 | 18.96
TMP_FW_WELL_T1 | 27 |  |  | 44.6 | uS |  | no |  | 44.6 | 44.6
TMP_SW_POOLED_T2 | 18 |  |  | 8225 | uS |  | no |  | 8225 | 8225
TMP_SW_H3 |  | 20230627 |  | 3696 | uS | Not much volume. Had enough to fill the chamber | no |  | 3696 | 3696
TMP_FW_F4 |  | 20230608 |  | 62.96 | uS |  | no |  | 62.96 | 62.96
TMP_EST_D10C |  | 202206 |  | 11.71 | mS | MUCHO | no |  | 11.71 | 11710
TMP_FW_POOLED | 28 | 20220613 |  | 73.04 | uS |  | no |  | 73.04 | 73.04
TMP_C_POOLED | 31 | 20220615 |  | 38.66 | uS |  | no |  | 38.66 | 38.66
TMP_SW_WELL_T3 | 14 |  |  | 4309 | uS | NOT A LOT | no |  | 4309 | 4309
TMP_FW_I5 |  | 20230627 |  | 160.1 | uS | NOT A LOT. Had enough to fill the chamber. Value seems high for FW | no |  | 160.1 | 160.1
TMP_SW_B4 |  | 20230608 |  | 10.23 | mS | NOT A LOT | no |  | 10.23 | 10230
TMP_SW_WELL_T2 | 33 |  |  | 5111 | uS | NOT A LOT | no |  | 5111 | 5111
TMP_C_POOLED_T4 | 37 |  |  | 35.52 | mS | NOT A LOT | no |  | 35.52 | 35520
TMP_FW_H6_T2 | 11 | 1600 | 1600 | 76.44 | uS | PLENTY | no |  | 76.44 | 76.44
TMP_C_F6 |  | 20230628 |  | 22.16 | uS | NOT A LOT | no |  | 22.16 | 22.16
TMP_FW_C3 |  | 20230607 |  | 75.3 | uS | VERY LITTLE | no |  | 75.3 | 75.3
TMP_SW_POOLED_T3 | 38 |  |  | 7751 | uS | VERY LITTLE | no |  | 7751 | 7751
TMP_SW_SOURCE_hr5 | 36 |  |  | 12.82 | mS | NOT A LOT | no |  | 12.82 | 12820
TMP_SW_SOURCE_hr3 | 17 |  |  | 3571 | uS | VERY LITTLE | yes |  | 14284 | 14284
TMP_FW_B4 |  | 20230627 | 800 | 45.74 | uS | VERY LITTLE | no | Triple DI rinse. Had enough to fill the chamber | 45.74 | 45.74
TMP_FW_C3 |  | 20230607 |  | 73.06 | uS | NOT A LOT | no |  | 73.06 | 73.06
TMP_SW_POOLED_T4 | 39 |  |  | 5946 | uS | NOT A LOT | no |  | 5946 | 5946
TMP_FW_SOURCE_hr1 | 26 |  |  | 119 | uS | NOT A LOT | no |  | 119 | 119
TMP_FW_WELL_T3 | 7 |  |  | 57.95 | uS | NOT A LOT | no |  | 57.95 | 57.95
TMP_SW_D5 |  | 20230627 |  | 3523 | uS |  | no |  | 3523 | 3523
TMP_SW_C3 |  | 20230614 |  | 1782 | uS | VERY LITTLE | yes |  | 7128 | 7128
TMP_EST_BARGE_hr8 | 10 |  |  | 12.47 | mS | NOT A LOT | no |  | 12.47 | 12470
TMP_SW_POOLED_T1 | 25 |  |  | 4040 | uS | MUCHO | no |  | 4040 | 4040
TMP_SW_POOLED | 9 | 20220613 |  | 28.72 | mS | MUCHO | no |  | 28.72 | 28720
TMP_SW_F6 |  | 20230627 |  | 5257 | uS | VERY LITTLE | no |  | 5257 | 5257
TMP_FW_SOURCE |  | 20230606 | 1511 | 104.8 | uS | VERY LITTLE | no | Did not have enough to fill chamber completely | 104.8 | 104.8
TMP_FW_POOLED_T0 | 29 |  |  | 206.2 | uS | NOT A LOT | no |  | 206.2 | 206.2
TMP_FW_POOLED_T1 | 24 |  |  | 76.95 | uS | MUCHO | no |  | 76.95 | 76.95
TMP_EST_BARGE_HR4 | 8 |  |  | 12.87 | mS | MUCHO | no |  | 12.87 | 12870
TMP_C_H6 |  | 20230628 |  | 43.31 | uS | NOT A LOT | no |  | 43.31 | 43.31
TMP_FW_SOURCE |  | 20230606 | 718 | 107.6 | uS | NOT A LOT | no |  | 107.6 | 107.6
TMP_FW_POOLED_T2 | 34 |  |  | 82.1 | uS | NOT A LOT | no | recalivrated before measurement. | 82.1 | 82.1
TMP_C_POOLED_T3 | 15 |  |  | 29.4 | uS | NOT A LOT | no |  | 29.4 | 29.4
TMP_FW_POOLED_T3 | 1 |  |  | 94.07 | uS | NOT A LOT | no |  | 94.07 | 94.07
TMP_FW_SOURCE |  | 20230607 | 1300 | 109.7 | uS | VERY LITTLE | no |  | 109.7 | 109.7
TMP_SW_B4 |  | 20230607 | 800 | 2591 | uS | VERY LITTLE | yes |  | 10364 | 10364
TMP_FW_POOLED_T4 | 40 |  |  | 83.06 | uS | VERTY LITTLE | no | Did not have enough to fill chamber completely | 83.06 | 83.06
TMP_SW_SOURCE_hr2 | 23 |  |  | 12.54 | mS | NOT A LOT | no |  | 12.54 | 12540
TMP_SW_SOURCE_hr0 | 2 |  |  | 3454 | uS | NOT A LOT | yes |  | 13816 | 13816
TMP_SW_SOURCE |  | 20230606 | 1301 | 11.62 | mS | NOT A LOT | no |  | 11.62 | 11620
TMP_FW_SOURCE |  | 20230607 | 611 | 28.14 | uS | VERY LITTLE | yes | Do not have enough to fill chamber. Diluted by a factor of 4 by using 2 mL of porewater and 8 mL of DI H20 | 112.56 | 112.56
TMP_SW_H6 |  | 20230612 |  | 9753 | uS | NOT A LOT | no |  | 9753 | 9753
TMP_SW_SOURCE_hr1 | 35 |  |  | 12.45 | mS | NOT A LOT | no |  | 12.45 | 12450
TMP_FW_WELL_T2 | 20 |  |  | 14.13 | uS | VERY LITTLE | yes |  | 56.52 | 56.52
TMP_FW_SOURCE_hr2 | 5 |  |  | 32.44 | uS | NOT A LOT | yes |  | 129.76 | 129.76
TMP_FW_D5 |  | 20230607 | 1600 | 15.86 | uS | NOT A LOT | yes |  | 63.44 | 63.44
TMP_SW_I5 |  | 20230607 | 1600 | 2467 | uS | ALMOST NOTHING | yes |  | 9868 | 9868
TMP_SW_D5 |  | 20230614 |  | 2591 | uS | NOT A LOT | yes |  | 10364 | 10364
TMP_SW_SOURCE_hr4 | 30 |  |  | 12.79 | mS | NOT A LOT | no |  | 12.79 | 12790
TMP_FW_POOLED_PREW | 19 |  |  | 51.24 | uS | VERY LITTLE | yes |  | 204.96 | 204.96
TMP_C_POOLED | 4 | 20220613 |  | 45.53 | uS | PLENTY | no |  | 45.53 | 45.53
TMP_SW_C3 |  | 20230606 |  | 8821 | uS | NOT A LOT | no |  | 8821 | 8821
TMP_FW_F6 |  | 20230627 |  | 43.95 | uS | NOT A LOT | no |  | 43.95 | 43.95
TMP_FW_C3 |  | 20230606 |  | 19.52 | uS | VERY LITTLE | yes |  | 78.08 | 78.08
TMP_EST_D1C |  |  | 1500 | 12.33 | mS | FILLED BOTTLE | no |  | 12.33 | 12330
TMP_FW_POOLED | 22 | 20220615 |  | 17.45 | uS | VERY LITTLE | yes |  | 69.8 | 69.8
TMP_FW_SOURCE_hr3 | 21 |  |  | 120.3 | uS | NOT A LOT | no |  | 120.3 | 120.3
TMP_SW_B4 |  | 20230607 | 1600 | 2667 | uS | ALMOST NOTHING | yes | Filled about 3/4 of the chamber | 10668 | 10668
TMP_C_H6 |  | 20230707 |  | 13.83 | uS | ALMOST NOTHING | yes |  | 55.32 | 55.32
TMP_SW_B4 |  | 20230603 |  | 71.85 | uS | NOT A LOT | no |  | 71.85 | 71.85
TMP_SW_B4 |  | 20230627 |  | 6065 | uS | NOT A LOT | no | 2.7 | 6065 | 6065
TMP_SW_ESTUARY |  | 20230607 | 1346 | 3212 | uS | ALMOST NOTHING | yes |  | 12848 | 12848
TMP_FW_F4 |  | 20230607 | 800 | 65.71 | uS | NOT A LOT | no |  | 65.71 | 65.71
TMP_SW_D5 |  | 20230607 | 800 | 2014 | uS | NOT A LOT | yes |  | 8056 | 8056
TMP_FW_C3 |  | 20230710 |  | 44.92 | uS | NOT A LOT | no |  | 44.92 | 44.92
TMP_FW_D5 |  | 20230603 |  | 36.43 | uS | NOT A LOT | no |  | 36.43 | 36.43
TMP_FW_F4 |  | 20230627 |  | 45.84 | uS | MUCHO | no |  | 45.84 | 45.84
TMP_SW_D5 |  | 20230606 |  | 6128 | uS | NOT A LOT | no |  | 6128 | 6128
TMP_SW_SOURCE |  | 20230607 | 1255 | 12.01 | mS | NOT A LOT | no |  | 12.01 | 12010
TMP_FW_I5 |  | 20230608 |  | 144.1 | uS | NOT A LOT | no |  | 144.1 | 144.1
TMP_SW_E3 |  | 20230627 |  | 3612 | uS | NOT A LOT | no |  | 3612 | 3612
TMP_FW_I5 |  | 20230603 |  | 164.7 | uS | MUCHO | no |  | 164.7 | 164.7
TMP_FW_H3 |  | 20230627 |  | 47.99 | uS | NOT A LOT | no |  | 47.99 | 47.99
TMP_FW_D5 |  | 20230606 |  | 55.47 | uS | NOT A LOT | no |  | 55.47 | 55.47
TMP_FW_F4 |  | 20230606 |  | 61.69 | us | NOT A LOT | no |  | 61.69 | 61690
TMP_FW_I5 |  | 20230614 |  | 163.8 | uS | NOT A LOT | no |  | 163.8 | 163.8
TMP_C_D5 |  | 20230628 |  | 25.2 | uS | MUCHO | no |  | 25.2 | 25.2
TMP_C_C6 |  | 20230603 |  | 32.34 | uS | VERY LITTLE | yes |  | 129.36 | 129.36
TMP_FW_F4 |  | 20230710 |  | 34.36 | uS | NOT A LOT | no |  | 34.36 | 34.36
TMP_SW_D5 |  | 20230607 | 1600 | 7272 | uS | NOT A LOT | no |  | 7272 | 7272
TMP_SW_E3 |  | 20230607 | 800 | 2193 | uS | NOT A LOT | yes |  | 8772 | 8772
TMP_SW_E3 |  | 20230614 |  | 5144 | uS | NOT A LOT | no |  | 5144 | 5144
TMP_SW_C3 |  | 20230627 |  | 5627 | uS | NOT A LOT | no |  | 5627 | 5627
TMP_C_15 |  | 20230603 |  | 42.67 | uS | MUCHO | no |  | 42.67 | 42.67
TMP_SW_C3 |  | 20230707 |  | 5528 | uS | NOT A LOT | no |  | 5528 | 5528
TMP_FW_H3 |  | 20230607 | 1600 | 55.6 | uS | NOT A LOT | no |  | 55.6 | 55.6
TMP_FW_H3 |  | 20230606 |  | 14.39 | us | VERY LITTLE | yes |  | 57.56 | 57560
TMP_SW_B4 |  | 20230617 |  | 2860 | uS | VERY LITTLE | yes |  | 11440 | 11440
TMP_FW_15 |  | 20230607 | 1600 | 113.7 | uS | NOT A LOT | no |  | 113.7 | 113.7
TMP_C_H6 |  | 20230603 |  | 67.6 | uS | NOT A LOT | no |  | 67.6 | 67.6
TMP_SW_H6 |  | 20230627 |  | 3293 | uS | NOT A LOT | no |  | 3293 | 3293
TMP_FW_15 |  | 20230607 | 800 | 141.7 | uS | NOT A LOT | no |  | 141.7 | 141.7
TMP_FW_F4 |  | 20230607 | 1600 | 18.01 | uS | NOT A LOT | yes |  | 72.04 | 72.04
TMP_FW_D5 |  | 20230512 |  | 56.57 | uS | NOT A LOT | no |  | 56.57 | 56.57
TMP_SW_ESTUARY |  | 20230607 | 1700 | 12.85 | mS | NOT A LOT | no | Eh | 12.85 | 12850
TMP_FW_C3 |  | 20230627 |  | 50.96 | uS | NOT A LOT | no |  | 50.96 | 50.96
TMP_SW_B4 |  | 20230707 |  | 5695 | uS | NOT A LOT | no |  | 5695 | 5695
TMP_SW_SOURCE |  | 20230606 | 709 | 4665 | uS | VERY LITTLE | no |  | 4665 | 4665
TMP_SW_SOURCE |  | 20230607 | 1515 | 12.87 | mS | NOT A LOT | no |  | 12.87 | 12870
TMP_SW_D5 |  | 20230617 |  | 5903 | uS | MUCHO | no |  | 5903 | 5903
TMP_SW_ESTUARY |  | 20230607 | 710 | 13.24 | mS | NOT A LOT | no |  | 13.24 | 13240
TMP_SW_F6 |  | 20230707 |  | 4144 | uS | NOT A LOT | no |  | 4144 | 4144
TMP_SW_E3 |  | 20230608 |  | 1908 | uS | ALMOST NOTHING | yes | Filled about 3/4 of the chamber | 7632 | 7632
TMP_FW_D5 |  | 20230607 | 800 | 57.24 | uS | NOT A LOT | no |  | 57.24 | 57.24
TMP_SW_C3 |  | 20230607 | 800 | 10.07 | mS | NOT A LOT | no |  | 10.07 | 10070
TMP_SW_C3 |  | 20230608 |  | 3011 | uS | VERY LITTLE | yes |  | 12044 | 12044
TMP_SW_C3 |  | 20230607 | 1600 | 10.82 | mS | VERY LITTLE | no |  | 10.82 | 10820
TMP_C_I5 |  | 20230710 |  | 32.57 | uS | NOT A LOT | no |  | 32.57 | 32.57
TMP_FW_C3 |  | 20230608 |  | 0.27 | uS | ALMOST NOTHING | yes | Filled half of chamber | 1.08 | 1.08
TMP_SW_ESTUARY |  | 20230606 | 1236 | 11.16 | mS | NOT A LOT | no |  | 11.16 | 11160
TMP_SW_SOURCE |  | 20230607 | 621 | 12.08 | mS | NOT A LOT | no |  | 12.08 | 12080
TMP_FW_SOURCE |  | 20230607 | 1519 | 0.05 | uS | ALMOST NOTHING | yes | Filled half of chamber | 0.2 | 0.2
TMP_SW_ESTUARY |  | 20230606 | 1524 | 11.94 | mS | NOT A LOT | no |  | 11.94 | 11940
TMP_C_H8 |  | 20230710 |  | 249.3 | uS | NOT A LOT | no |  | 249.3 | 249.3
TMP_SW_B4 |  | 20230614 |  | 2893 | uS | VERY LITTLE | no |  | 2893 | 2893
TMP_SW_F4 |  | 20230627 |  | 3604 | uS | NOT A LOT | no |  | 3604 | 3604
TMP_SW_ESTUARY |  | 20230606 | 632 | 12.82 | mS | VERY LITTLE | no |  | 12.82 | 12820
TMP_SW_F6 |  | 20230614 |  | 2014 | uS | VERY LITTLE | yes |  | 8056 | 8056
TMP_SW_E3 |  | 20230607 | 1600 | 7224 | uS | VERY LITTLE | no |  | 7224 | 7224
TMP_FW_H6_T2 |  | 20230710 |  | 95.99 | uS | NOT A LOT | no |  | 95.99 | 95.99
TMP_FW_H6 |  | 20230608 |  | 30.74 | uS | ALMOST NOTHING | yes |  | 122.96 | 122.96
TMP_SW_C6 |  | 20230627 |  | 3922 | uS | NOT A LOT | no |  | 3922 | 3922
TMP_SW_SOURCE |  | 20230606 | 1502 | 4009 | uS | VERY LITTLE | no |  | 4009 | 4009
TMP_FW_D5 |  | 20230627 |  | 54.41 | uS | NOT A LOT | no |  | 54.41 | 54.41
TMP_FW_D5 |  | 20230710 |  | 42.34 | uS | NOT A LOT | no |  | 42.34 | 42.34
TMP_C_I5 |  | 20230628 |  | 29.57 | uS | MUCHO | no |  | 29.57 | 29.57
TMP_FW_I5 |  | 20230617 |  | 160.7 | uS | VERY LITTLE | no |  | 160.7 | 160.7
TMP_FW_E3 |  | 20230627 |  | 48.22 | uS | NOT A LOT | no |  | 48.22 | 48.22
TMP_FW_I5 |  | 20230606 |  | 113.8 | uS | NOT A LOT | no |  | 113.8 | 113.8